## 会议室音响配置清单
会议室音响配置清单
序号 | 设备名称 | 产品参数 | 数量 | 单位
1 | 线性音柱 | 系统类型：5英寸，2分频 频率响应：50Hz-16KHz 灵敏度：88dB 额定阻抗：8Ω 额定功率：100W 最大声压：100dB 低频：2×5.5寸 高频：号筒 重量：5.3KG/只 音箱尺寸（宽x深x高）：200*183*500MM | 6 | 只
2 | 专业功放 | ● 输出功率：2×300W/8Ω， 2×450W/4Ω，桥接：600W ●该系列功放时高保真专业扩声系统最佳的选择，目前市场上高端功放的代表，优越的线性供电系统，充沛的功率储备，多次优化的电路设计以及在全球范围精心排选的各种优质HIFI级原器件，确保了功放高保真低失真的音质还原，使声音表现更加完美。 ●特有的降噪设计，令功率放大器工作时噪音极低。 ●设有多种输出方式，立体声、单声道、桥接、100V输出三种工作方式（多种工作种输出方式可选），安装时更加方便快捷。 | 2 | 台
3 | 反馈抑制器 | ◎二进二出设计。 ◎输入和输出多类型插座，卡侬XLR和6.5可选择使用。 ◎开机全自动进入防啸叫模式。 ◎2通道对应输入和输出，输入采用新型多功能插座，包含（CANNON）XLR和6.5 ◎采用美国DSP芯片，应用数字处理系统 ◎具有双DSP双68个滤波点全自动扫描。 ◎1和2通道使用1个DSP处理器内设置68个滤波分配使用。 ◎自动动态滤波进行防止啸叫，防啸叫启动同时不影响音质。 ◎每次启动陷波抑制啸叫，均衡点2秒恢复平衡。 ◎本机具有临界点自动压限功能，为防止信号过载导致失真或损坏设备，当声音严重过大时，防啸叫抑制的同时，压限启动把部分声音压下来，可防止损坏扬声器设备。 ◎当音量恢复正常时，压限将缓慢恢复起来。正常使用情况下，压限功能不启动，不影响任何使用。 ◎后面板带一键增益功能，启动增加12db. 供电方式：220V 传声增益：-1db或11db 线路输入阻抗：15kΩ 线路输出阻抗： 300Ω 频率响应：80Hz-15KHz 信噪比：82db | 1 | 台
4 | 电源时序器 | 8路加强线路30A万能座时序器最大输入电流:80A; 单路最大输出电流:30A; 工作电压:220V-240V/50-60Hz; 每一路功率:输出电源插座; 输入与输出电压:AC输入电压=AC输出电压; 输出电源插座:万用插座,符合欧美标准 | 1 | 台
5 | 8路调音台 | MDF8 提供8路输入 ●4单声道，2组立体声 ●每通道3段EQ均衡器 ●60MM推子长寿命高分析推子 ●2组AUX母线（包括EFF) ,1组返回，2编组 ●带恒流源的分布式 A 类麦克风放大器 ●高级DSP效果器：24种预置效果 ●高品质USB音乐播放器，包含常用的录音、蓝牙功能 ●LED显示24-bit/192KHz 2进/2出 USB音频 ●单声道输入单独的噪声门开关 ●RGB通道开关指示 ●通道信号直接输出 ●全球通用的内置供电，通道独立幻象电源开关 ●尺寸L×W×H(长宽高)：435×420×110（mm） 技术参数 音频输入：至大输入电平：+10dBu/至小输入电平-58dBu PAD定值衰减:衰减值15dB 音频输出：至大输出电平：+20dBu/标准输出电平+4dBu 信噪比S/N：90dB 均衡：±15dB，高频10KHz/中频250Hz-8KHz/低频60Hz 频率响应：20Hz-20KHz 总谐波失真：0.015% 0dB 1KHz 消耗功率：25W 电源输入电压：AC 100V-240V/50Hz | 1 | 台
6 | U段一拖二无线手持话筒 | 真粉集U段一拖二无线手持话筒 发射指标 频率范围:640-690MHz 通道数目：200 电源供应：DC1.5V×2 耗电量：30mA 发射功率：25mW 类型：电容式 极性模式：单一指向性 灵敏度：10/uV S/N=50dB 接收机 接收方式：superheterodyne 杂散抑制：≥80dB 灵敏度：6dBμV时S/N＞80dB T.H.D: <0.5 @1KHz 信噪比：105dB 中频：110MHz,10.7MHz 工作电压：DC 12V | 1 | 套
7 | 有线手拉手会议主机 | 连接电缆：8P屏蔽线10米延长线*声音清晰、高保真、噪声干扰小、保密性强、安装方便 *系统内部带有电子音量输出输入调节功能*内设交流及直流通道双保险装置 ▲系统主机可连接80个单元，分四路连接，扩展可容纳160个单元，具有中、英文LCD显示屏菜单，通过功能健实现会议功能的控制 ▲四种发言控制摸式:A.开放讨论模式：同时打开话筒数不受限制。 B.数量限制模式：）允许打开代表话筒数可设置为1/3/6个。 C.先进先出模式：同时打开代表话筒数达到1/3/6个后，后来打开话筒关闭最前打开话筒。D.主席模式：只要主席单元才可发言。 *会议录音接口、具备多路音频输入输出口。*声音清晰、高保真、噪声干扰小、保密性强、安装方便 *系统内部带有电子音量输出输入调节功能 | 1 | 台
8 | 有线手拉手主席单元 | ▲专业的外观设计，黑色的底座极显稳重，庄严，整体富有时尚的视觉效果。▲采用蓝光的液晶屏，能显示当前单元的状态 ﹡单元话筒杆与底座分离设计，螺旋方式固定，杜绝杂音产生，更具运输安全保护性。 ﹡主席单元具有全权控制会议秩序的优先功能。 ▲单元具有抗手机，RF射频干扰设计，符合现代会议环境要求 ﹡采用单指向性的电容话筒，实现高品质声音拾取 ﹡话筒单元电源由主机单元提供DC24V，属安全电压 ﹡单元采用“T”型连接方式，方便安装。 主机供电 AC110V-220V/50Hz；电流损耗 50MA；灵敏度 13dB；频率响应 60Hz-19kHz；信噪比 75dB；话筒单元接口 圆头DIN-8插座接口x4 扩展接口 RS232串口x1；音频输入 RCA（莲花插座）x2；音频输出 RCA（莲花插座）x2XLR卡侬插座x1；输入、输出: 8P T型线 输入 ：单指向性电容麦克风MIC；工作电压 :DC24V(由主机供给)；电流损耗 ：42mA；灵敏度: -55Db；信噪比: 72dB；麦克风电流感应 ：-42dB±5.1dB；频率响应 :90-11KHZ；安装方式 ：桌面式；连接电缆：8P屏蔽T型线 2.1米*1.5米 （便于工工程安装） | 1 | 只
9 | 有线手拉手代表单元 | ▲专业的外观设计，黑色的底座极显稳重，庄严，整体富有时尚的视觉效果。▲采用蓝光的液晶屏，能显示当前单元的状态 ﹡单元话筒杆与底座分离设计，螺旋方式固定，杜绝杂音产生，更具运输安全保护性。 ﹡主席单元具有全权控制会议秩序的优先功能。 ▲单元具有抗手机，RF射频干扰设计，符合现代会议环境要求 ﹡采用单指向性的电容话筒，实现高品质声音拾取 ﹡话筒单元电源由主机单元提供DC24V，属安全电压 ﹡单元采用“T”型连接方式，方便安装。 主机供电 AC110V-220V/50Hz；电流损耗 50MA；灵敏度 13dB；频率响应 60Hz-19kHz；信噪比 75dB；话筒单元接口 圆头DIN-8插座接口x4 扩展接口 RS232串口x1；音频输入 RCA（莲花插座）x2；音频输出 RCA（莲花插座）x2XLR卡侬插座x1；输入、输出: 8P T型线 输入 ：单指向性电容麦克风MIC；工作电压 :DC24V(由主机供给)；电流损耗 ：42mA；灵敏度: -55Db；信噪比: 72dB；麦克风电流感应 ：-42dB±5.1dB；频率响应 :90-11KHZ；安装方式 ：桌面式；连接电缆：8P屏蔽T型线 2.1米*1.5米 （便于工工程安装） | 9 | 只
10 | 音频隔离器 | 输入阻抗： 600Ω（交流阻抗） 输出阻抗： 600Ω（交流阻抗） 输入接口： 6.35/XLR（混合接口）X 2 输出接口： 6.35 X 2，XLR X 2 模....式： 被 动 式 主要功能： 两通道物理性隔离，平衡/非平衡互转 特....点： 输入每通道带三档衰减开关，三种接地模式选择 频率响应： 20HZ-20KHZ （±＜0.3db ref 1khz） 定 损 失： ＜0.7db（ref 1khz 1V rms） 绝缘电阻： DC1000V 100Ω 隔离电压： AC 50Hz-60Hz 0V-1500V 尺....寸： 135mm X 100mm X 50mm | 1 | 台
11 | 音箱线 | 2.0音箱线 | 1 | 卷
12 | 弱电机柜 | 22U弱电机柜600*600*1.0米（带层板） | 1 | 个
13 | LED显示屏 | 屏体净显示面积：4.31平方米 实际尺寸大小：长7.904m*高0.456m 模组总张数：78张 屏体分辨率：159744 dots 屏体总电源：1.4KW 开关电源数量：7个 使用环境：室内 像素间距：4.75mm 像素组成：1R 模具尺寸：304mm*152mm 控制系统主板：单卡最大带载512*256像素，最多支持32组RGB并行数据，采用16个标准的HUB75接口 显示屏结构：铝材、后盖及内部骨 | 4.31 | 平方米
14 | 拆装拼接一体屏 | 尺寸大小：55英寸， 主机尺寸（不含底座）长*厚*高1229x55.9x713mm 分辨率：3840*2160 对比度：7000:1 背光分区：180个万象分区 亮度：1100nits 外观：超薄一体化 | 6 | 台
产品合计
PVC管、音频线等安装辅材一批
安装调试
合计